## Eingabe
Contact
Vorname Nachname |  |  | Bernhard Wörndl-Aichriedler
Kurzzeichen |  |  | BWA
Benennung (Projekt) |  |  | Andropod Interface
Pfad/Filename
Lfd. Nr. | Stück- zahl | Benennung | Referenzkennzeichen | Lieferant | Bestellnummer | RoHS | Preis / VE | VE | Bemerkung
1 | 4 | WID 27R | R3-6 | farnell.com | 9330950 | J | 0.034 | 1 | 0603
2 | 2 | WID 180R | R9-10 | farnell.com | 1692518 | J | 0.018 | 1 | 0603
3 | 6 | WID 10k | R1-2,7-8,11-12 | farnell.com | 9238603 | J | 0.065 | 1 | 0603
4 | 2 | KERKO 12p | C13-14 | farnell.com | 1462447 | J | 0.061 | 1 | 0603
5 | 8 | KERKO 100n | C2,4-5,7-9,11-12 | farnell.com | 1414610 | J | 0.022 | 1 | 0603
6 | 4 | ELKO 47uF/10V | C1,3,6,10 | farnell.com | 1432366 | J | 0.932 | 1 | B/3528-21R
7 | 4 | IND BLM18AG601SN1D | L1-4 | farnell.com | 1515679 | J | 0.057 | 1 | 0805
8 | 2 | DIO USBLC6-4 | V3-4 | farnell.com | 1295311 | J | 1.69 | 1 | SOT23-6L
9 | 1 | DIO MIC2005 | V1 | farnell.com | 1663121 | J | 1.47 | 1 | SOT23-6L
10 | 1 | ZDIO 3V6 | V5 | farnell.com | 1773557 | J | 0.661 | 1 | SOT23
11 | 1 | ZDIO 5V6 / 3W | V2 | farnell.com | 9398023 | J | 0.644 | 1 | SMA
12 | 1 | LED LINK | H1 | farnell.com | 1652088 | J | 0.382 | 1 | CHIP-LED0603
13 | 1 | LED ACT | H2 | farnell.com | 1652088 | J | 0.382 | 1 | CHIP-LED0603
14 | 1 | IC LD1117S33CTR | N1 | farnell.com | 1467780 | J | 1.06 | 1 | SOT223
15 | 1 | IC VNC2-32 | D1 | digikey.at | 768-1050-1-ND | J | 3.37 | 1 | QFN32
16 | 1 | CON Jumper | X4, X6 | farnell.com | 1248140 | J | 0.152 | 10 | 2.54mm
17 | 1 | CON Header 4 Pin | X2 | farnell.com | 1248168 | J | 0.234 | 10 | 2.54mm
18 | 1 | CON Header 6 Pin | X5 | farnell.com | 671952 | J | 0.653 | 10 | 2mm
19 | 1 | CON Android | X1 | farnell.com | 1177883 | J | 0.561 | 1 | USB
20 | 1 | SICH 1.5A / 6V | F1 | farnell.com | 1822204 | J | 0.56 | 1 | F1206
21 | 1 | QU 12MHz | B1 | farnell.com | 1640927 | J | 2.47 | 1 | CRYSTAL-3.2X5.0MM
22 | 1 | PCB | - | multipcb.com | - | J | 3.87 | 1 | 45 x 34 mm - 2 Layer | 50 pcs min order
23
24
25
26
27
28
29
30
31
32
33
34
35
36
37
38
39
40
41
42
43
44
45
46
47
48
49
50
51
52
53
54
55
56
57
58
59
60
61
62
63
64
65
66
67
68
69
70
71
72
73
74
75
76
77
78
79
80
81
82
83
84
85
86
87
88
89
90
Note on C7: Thomas Attwenger: Hier ist die Benennung des Bauteils unter Angabe der wichtigsten Kenndaten einzugeben. (Bsp. WID 47R 0,6W 1%) Beachte dazu die Liste der Kurzbezeichnungen im FTKL-Leitfaden und die richtige Sortierung der Einträge.
Note on D7: Thomas Attwenger: ...verweist auf den Stromlaufplan. Es muss sichergestellt sein, dass Stückliste und Stromlaufplan zusammenpassen!
Note on E7: Thomas Attwenger: Der Lieferant muss immer in der 1.Zeile eingetragen werden, in den folgenden Zeilen nur dann, wenn er sich ändert.
Note on F7: Thomas Attwenger: ...aus Internetseite oder Katalog des Lieferanten
Note on G7: Thomas Attwenger: (Reduction of Hazardous Substances) konform j/n
Note on H7: Thomas Attwenger: Preisangabe in €
Note on I7: Thomas Attwenger: ...Verpackungseinheit (wieviele Bauteile sind in einer VE enthalten)
Note on J7: Thomas Attwenger: Bauform, Rastermaß, Gehäuseform,...

## Stückliste (1)
1 | 2 | 3 |  |  |  | 4 |  | 5 | 6
No. | Qty. | Part |  |  |  | Ordering Information |  | RoHS | Notice / Package
1 | 4 | WID 27R R3-6 |  |  |  | farnell.com / 9330950 |  | J | 0603
2 | 2 | WID 180R R9-10 |  |  |  | farnell.com / 1692518 |  | J | 0603
3 | 6 | WID 10k R1-2,7-8,11-12 |  |  |  | farnell.com / 9238603 |  | J | 0603
4 | 2 | KERKO 12p C13-14 |  |  |  | farnell.com / 1462447 |  | J | 0603
5 | 8 | KERKO 100n C2,4-5,7-9,11-12 |  |  |  | farnell.com / 1414610 |  | J | 0603
6 | 4 | ELKO 47uF/10V C1,3,6,10 |  |  |  | farnell.com / 1432366 |  | J | B/3528-21R
7 | 4 | IND BLM18AG601SN1D L1-4 |  |  |  | farnell.com / 1515679 |  | J | 0805
8 | 2 | DIO USBLC6-4 V3-4 |  |  |  | farnell.com / 1295311 |  | J | SOT23-6L
9 | 1 | DIO MIC2005 V1 |  |  |  | farnell.com / 1663121 |  | J | SOT23-6L
10 | 1 | ZDIO 3V6 V5 |  |  |  | farnell.com / 1773557 |  | J | SOT23
11 | 1 | ZDIO 5V6 / 3W V2 |  |  |  | farnell.com / 9398023 |  | J | SMA
12 | 1 | LED LINK H1 |  |  |  | farnell.com / 1652088 |  | J | CHIP-LED0603
13 | 1 | LED ACT H2 |  |  |  | farnell.com / 1652088 |  | J | CHIP-LED0603
14 | 1 | IC LD1117S33CTR N1 |  |  |  | farnell.com / 1467780 |  | J | SOT223
15 | 1 | IC VNC2-32 D1 |  |  |  | digikey.at / 768-1050-1-ND |  | J | QFN32
16 | 1 | CON Jumper X4, X6 |  |  |  | farnell.com / 1248140 |  | J | 2.54mm
17 | 1 | CON Header 4 Pin X2 |  |  |  | farnell.com / 1248168 |  | J | 2.54mm
18 | 1 | CON Header 6 Pin X5 |  |  |  | farnell.com / 671952 |  | J | 2mm
19 | 1 | CON Android X1 |  |  |  | farnell.com / 1177883 |  | J | USB
20 | 1 | SICH 1.5A / 6V F1 |  |  |  | farnell.com / 1822204 |  | J | F1206
21 | 1 | QU 12MHz B1 |  |  |  | farnell.com / 1640927 |  | J | CRYSTAL-3.2X5.0MM
22 | 1 | PCB - |  |  |  | multipcb.com / - |  | J | 45 x 34 mm - 2 Layer
23 | 0 |  |  |  |  | / |  | 0 | 0
24 | 0 |  |  |  |  | / |  | 0 | 0
25 | 0 |  |  |  |  | / |  | 0 | 0
|  |  | Contact: |  |  |  | Author:
|  |  | bwa@berniwa.com |  |  |  | Bernhard Wörndl-Aichriedler
|  |  | 2026-07-29 | Date | Name |  | Title:
|  |  | Edited | 2026-07-29 | BWA |  | Andropod Interface
|  |  | Checked | 2026-07-29
|  |  | Checked |  |  |  | BOM
[7 empty] | Filename: |  |  | Page: 1
[10 empty] | of | 1

## Stückliste (2)
1 | 2 | 3 |  |  |  | 4 |  | 5 | 6
No. | Qty. | Part |  |  |  | Ordering Information |  | RoHS | Notice / Package
26 | 0 |  |  |  |  | / |  | 0 | 0
27 | 0 |  |  |  |  | / |  | 0 | 0
28 | 0 |  |  |  |  | / |  | 0 | 0
29 | 0 |  |  |  |  | / |  | 0 | 0
30 | 0 |  |  |  |  | / |  | 0 | 0
31 | 0 |  |  |  |  | / |  | 0 | 0
32 | 0 |  |  |  |  | / |  | 0 | 0
33 | 0 |  |  |  |  | / |  | 0 | 0
34 | 0 |  |  |  |  | / |  | 0 | 0
35 | 0 |  |  |  |  | / |  | 0 | 0
36 | 0 |  |  |  |  | / |  | 0 | 0
37 | 0 |  |  |  |  | / |  | 0 | 0
38 | 0 |  |  |  |  | / |  | 0 | 0
39 | 0 |  |  |  |  | / |  | 0 | 0
40 | 0 |  |  |  |  | / |  | 0 | 0
41 | 0 |  |  |  |  | / |  | 0 | 0
42 | 0 |  |  |  |  | / |  | 0 | 0
43 | 0 |  |  |  |  | / |  | 0 | 0
44 | 0 |  |  |  |  | / |  | 0 | 0
45 | 0 |  |  |  |  | / |  | 0 | 0
46 | 0 |  |  |  |  | / |  | 0 | 0
47 | 0 |  |  |  |  | / |  | 0 | 0
48 | 0 |  |  |  |  | / |  | 0 | 0
49 | 0 |  |  |  |  | / |  | 0 | 0
50 | 0 |  |  |  |  | / |  | 0 | 0
|  |  | Contact: |  |  |  | Author:
|  |  | bwa@berniwa.com |  |  |  | Bernhard Wörndl-Aichriedler
|  |  | 2026-07-29 | Date | Name |  | Title:
|  |  | Edited | 2026-07-29 | BWA |  | Andropod Interface
|  |  | Checked | 2026-07-29
|  |  | Checked |  |  |  | BOM
[7 empty] | Filename: |  |  | Page: 1
[10 empty] | of | 1

## Stückliste (3)
1 | 2 | 3 |  |  |  | 4 |  | 5 | 6
No. | Qty. | Part |  |  |  | Ordering Information |  | RoHS | Notice / Package
51 | 0 |  |  |  |  | / |  | 0 | 0
52 | 0 |  |  |  |  | / |  | 0 | 0
53 | 0 |  |  |  |  | / |  | 0 | 0
54 | 0 |  |  |  |  | / |  | 0 | 0
55 | 0 |  |  |  |  | / |  | 0 | 0
56 | 0 |  |  |  |  | / |  | 0 | 0
57 | 0 |  |  |  |  | / |  | 0 | 0
58 | 0 |  |  |  |  | / |  | 0 | 0
59 | 0 |  |  |  |  | / |  | 0 | 0
60 | 0 |  |  |  |  | / |  | 0 | 0
61 | 0 |  |  |  |  | / |  | 0 | 0
62 | 0 |  |  |  |  | / |  | 0 | 0
63 | 0 |  |  |  |  | / |  | 0 | 0
64 | 0 |  |  |  |  | / |  | 0 | 0
65 | 0 |  |  |  |  | / |  | 0 | 0
66 | 0 |  |  |  |  | / |  | 0 | 0
67 | 0 |  |  |  |  | / |  | 0 | 0
68 | 0 |  |  |  |  | / |  | 0 | 0
69 | 0 |  |  |  |  | / |  | 0 | 0
70 | 0 |  |  |  |  | / |  | 0 | 0
71 | 0 |  |  |  |  | / |  | 0 | 0
72 | 0 |  |  |  |  | / |  | 0 | 0
73 | 0 |  |  |  |  | / |  | 0 | 0
74 | 0 |  |  |  |  | / |  | 0 | 0
75 | 0 |  |  |  |  | / |  | 0 | 0
|  |  | Contact: |  |  |  | Author:
|  |  | bwa@berniwa.com |  |  |  | Bernhard Wörndl-Aichriedler
|  |  | 2026-07-29 | Date | Name |  | Title:
|  |  | Edited | 2026-07-29 | BWA |  | Andropod Interface
|  |  | Checked | 2026-07-29
|  |  | Checked |  |  |  | BOM
[7 empty] | Filename: |  |  | Page: 1
[10 empty] | of | 1

## Stückliste (4)
1 | 2 | 3 |  |  |  | 4 |  | 5 | 6
No. | Qty. | Part |  |  |  | Ordering Information |  | RoHS | Notice / Package
76 | 0 |  |  |  |  | / |  | 0 | 0
77 | 0 |  |  |  |  | / |  | 0 | 0
78 | 0 |  |  |  |  | / |  | 0 | 0
79 | 0 |  |  |  |  | / |  | 0 | 0
80 | 0 |  |  |  |  | / |  | 0 | 0
81 | 0 |  |  |  |  | / |  | 0 | 0
82 | 0 |  |  |  |  | / |  | 0 | 0
83 | 0 |  |  |  |  | / |  | 0 | 0
84 | 0 |  |  |  |  | / |  | 0 | 0
85 | 0 |  |  |  |  | / |  | 0 | 0
86 | 0 |  |  |  |  | / |  | 0 | 0
87 | 0 |  |  |  |  | / |  | 0 | 0
88 | 0 |  |  |  |  | / |  | 0 | 0
89 | 0 |  |  |  |  | / |  | 0 | 0
90 | 0 |  |  |  |  | / |  | 0 | 0
|  |  | Contact: |  |  |  | Author:
|  |  | bwa@berniwa.com |  |  |  | Bernhard Wörndl-Aichriedler
|  |  | 2026-07-29 | Date | Name |  | Title:
|  |  | Edited | 2026-07-29 | BWA |  | Andropod Interface
|  |  | Checked | 2026-07-29
|  |  | Checked |  |  |  | BOM
[7 empty] | Filename: |  |  | Page: 1
[10 empty] | of | 1

## Mat.-Kalkulation (1)
1 | 2 | 3 |  |  |  | 4 |  | Price
No. | Qty. | Part |  |  |  | Ordering Information |  | per part | overall
1 | 4 | WID 27R | R3-6 | farnell.com | 9330950 | farnell.com / 9330950 |  | 0.034 | 0.136
2 | 2 | WID 180R | R9-10 | farnell.com | 1692518 | farnell.com / 1692518 |  | 0.018 | 0.036
3 | 6 | WID 10k | R1-2,7-8,11-12 | farnell.com | 9238603 | farnell.com / 9238603 |  | 0.065 | 0.39
4 | 2 | KERKO 12p | C13-14 | farnell.com | 1462447 | farnell.com / 1462447 |  | 0.061 | 0.122
5 | 8 | KERKO 100n | C2,4-5,7-9,11-12 | farnell.com | 1414610 | farnell.com / 1414610 |  | 0.022 | 0.176
6 | 4 | ELKO 47uF/10V | C1,3,6,10 | farnell.com | 1432366 | farnell.com / 1432366 |  | 0.932 | 3.728
7 | 4 | IND BLM18AG601SN1D | L1-4 | farnell.com | 1515679 | farnell.com / 1515679 |  | 0.057 | 0.228
8 | 2 | DIO USBLC6-4 | V3-4 | farnell.com | 1295311 | farnell.com / 1295311 |  | 1.69 | 3.38
9 | 1 | DIO MIC2005 | V1 | farnell.com | 1663121 | farnell.com / 1663121 |  | 1.47 | 1.47
10 | 1 | ZDIO 3V6 | V5 | farnell.com | 1773557 | farnell.com / 1773557 |  | 0.661 | 0.661
11 | 1 | ZDIO 5V6 / 3W | V2 | farnell.com | 9398023 | farnell.com / 9398023 |  | 0.644 | 0.644
12 | 1 | LED LINK | H1 | farnell.com | 1652088 | farnell.com / 1652088 |  | 0.382 | 0.382
13 | 1 | LED ACT | H2 | farnell.com | 1652088 | farnell.com / 1652088 |  | 0.382 | 0.382
14 | 1 | IC LD1117S33CTR | N1 | farnell.com | 1467780 | farnell.com / 1467780 |  | 1.06 | 1.06
15 | 1 | IC VNC2-32 | D1 | digikey.at | 768-1050-1-ND | digikey.at / 768-1050-1-ND |  | 3.37 | 3.37
16 | 1 | CON Jumper | X4, X6 | farnell.com | 1248140 | farnell.com / 1248140 |  | 0.0152 | 0.0152
17 | 1 | CON Header 4 Pin | X2 | farnell.com | 1248168 | farnell.com / 1248168 |  | 0.0234 | 0.0234
18 | 1 | CON Header 6 Pin | X5 | farnell.com | 671952 | farnell.com / 671952 |  | 0.0653 | 0.0653
19 | 1 | CON Android | X1 | farnell.com | 1177883 | farnell.com / 1177883 |  | 0.561 | 0.561
20 | 1 | SICH 1.5A / 6V | F1 | farnell.com | 1822204 | farnell.com / 1822204 |  | 0.56 | 0.56
21 | 1 | QU 12MHz | B1 | farnell.com | 1640927 | farnell.com / 1640927 |  | 2.47 | 2.47
22 | 1 | PCB | - | multipcb.com | - | multipcb.com / - |  | 3.87 | 3.87
23 | 0 |  |  |  |  | / |  | 0 | 0
24 | 0 |  |  |  |  | / |  | 0 | 0
25 | 0 |  |  |  |  | / |  | 0 | 0
26 | 0 |  |  |  |  | / |  | 0 | 0
27 | 0 |  |  |  |  | / |  | 0 | 0
28 | 0 |  |  |  |  | / |  | 0 | 0
29 | 0 |  |  |  |  | / |  | 0 | 0
30 | 0 |  |  |  |  | / |  | 0 | 0
31 | 0 |  |  |  |  | / |  | 0 | 0
32 | 0 |  |  |  |  | / |  | 0 | 0
33 | 0 |  |  |  |  | / |  | 0 | 0
34 | 0 |  |  |  |  | / |  | 0 | 0
35 | 0 |  |  |  |  | / |  | 0 | 0
36 | 0 |  |  |  |  | / |  | 0 | 0
37 | 0 |  |  |  |  | / |  | 0 | 0
38 | 0 |  |  |  |  | / |  | 0 | 0
39 | 0 |  |  |  |  | / |  | 0 | 0
40 | 0 |  |  |  |  | / |  | 0 | 0
41 | 0 |  |  |  |  | / |  | 0 | 0
42 | 0 |  |  |  |  | / |  | 0 | 0
43 | 0 |  |  |  |  | / |  | 0 | 0
44 | 0 |  |  |  |  | / |  | 0 | 0
45 | 0 |  |  |  |  | / |  | 0 | 0
[6 empty] | Material cost |  |  | 23.7299
[6 empty] | Shipping & handling (10%) |  |  | 2.373
[6 empty] | Net. Price |  |  | 26.1029
|  |  | Contact: |  |  |  | Author
|  |  | bwa@berniwa.com |  |  |  | Bernhard Wörndl-Aichriedler
|  |  | 2026-07-29 | Date | Name |  | Title:
|  |  | Edited | 2026-07-29 | BWA |  | Andropod Interface
0
|  |  | Checked | 2026-07-29
Materialkalkulation
Checked
[7 empty] | Filename: |  |  | Blatt: 1
of 1

## Mat.-Kalkulation (2)
1 | 2 | 3 |  |  |  | 4 |  | Price
No. | Qty. | Part |  |  |  | Ordering Information |  | per part | overall
46 |  |  | R3-6 | farnell.com | 9330950 | / |  | 0 | 0
47 | 0 |  | R9-10 | farnell.com | 1692518 | / |  | 0 | 0
48 | 0 |  | R1-2,7-8,11-12 | farnell.com | 9238603 | / |  | 0 | 0
49 | 0 |  | C13-14 | farnell.com | 1462447 | / |  | 0 | 0
50 | 0 |  | C2,4-5,7-9,11-12 | farnell.com | 1414610 | / |  | 0 | 0
51 | 0 |  | C1,3,6,10 | farnell.com | 1432366 | / |  | 0 | 0
52 | 0 |  | L1-4 | farnell.com | 1515679 | / |  | 0 | 0
53 | 0 |  | V3-4 | farnell.com | 1295311 | / |  | 0 | 0
54 | 0 |  | V1 | farnell.com | 1663121 | / |  | 0 | 0
55 | 0 |  | V5 | farnell.com | 1773557 | / |  | 0 | 0
56 | 0 |  | V2 | farnell.com | 9398023 | / |  | 0 | 0
57 | 0 |  | H1 | farnell.com | 1652088 | / |  | 0 | 0
58 | 0 |  | H2 | farnell.com | 1652088 | / |  | 0 | 0
59 | 0 |  | N1 | farnell.com | 1467780 | / |  | 0 | 0
60 | 0 |  | D1 | digikey.at | 768-1050-1-ND | / |  | 0 | 0
61 | 0 |  | X4, X6 | farnell.com | 1248140 | / |  | 0 | 0
62 | 0 |  | X2 | farnell.com | 1248168 | / |  | 0 | 0
63 | 0 |  | X5 | farnell.com | 671952 | / |  | 0 | 0
64 | 0 |  | X1 | farnell.com | 1177883 | / |  | 0 | 0
65 | 0 |  | F1 | farnell.com | 1822204 | / |  | 0 | 0
66 | 0 |  | B1 | farnell.com | 1640927 | / |  | 0 | 0
67 | 0 |  | - | multipcb.com | - | / |  | 0 | 0
68 | 0 |  |  |  |  | / |  | 0 | 0
69 | 0 |  |  |  |  | / |  | 0 | 0
70 | 0 |  |  |  |  | / |  | 0 | 0
71 | 0 |  |  |  |  | / |  | 0 | 0
72 | 0 |  |  |  |  | / |  | 0 | 0
73 | 0 |  |  |  |  | / |  | 0 | 0
74 | 0 |  |  |  |  | / |  | 0 | 0
75 | 0 |  |  |  |  | / |  | 0 | 0
76 | 0 |  |  |  |  | / |  | 0 | 0
77 | 0 |  |  |  |  | / |  | 0 | 0
78 | 0 |  |  |  |  | / |  | 0 | 0
79 | 0 |  |  |  |  | / |  | 0 | 0
80 | 0 |  |  |  |  | / |  | 0 | 0
81 | 0 |  |  |  |  | / |  | 0 | 0
82 | 0 |  |  |  |  | / |  | 0 | 0
83 | 0 |  |  |  |  | / |  | 0 | 0
84 | 0 |  |  |  |  | / |  | 0 | 0
85 | 0 |  |  |  |  | / |  | 0 | 0
86 | 0 |  |  |  |  | / |  | 0 | 0
87 | 0 |  |  |  |  | / |  | 0 | 0
88 | 0 |  |  |  |  | / |  | 0 | 0
89 | 0 |  |  |  |  | / |  | 0 | 0
90 | 0 |  |  |  |  | / |  | 0 | 0
Carried
[6 empty] | Material cost |  |  | 0
[6 empty] | Shipping & handling (10%) |  |  | 0
[6 empty] | Net. Price |  |  | 0
|  |  | Contact: |  |  |  | Author
|  |  | bwa@berniwa.com |  |  |  | Bernhard Wörndl-Aichriedler
|  |  | 2026-07-29 | Date | Name |  | Title:
|  |  | Edited | 2026-07-29 | BWA |  | Andropod Interface
0
|  |  | Checked | 2026-07-29
Materialkalkulation
Checked
[7 empty] | Filename: |  |  | Blatt: 2
of 1